## Full 1
IEX076 | U | Protector contra sobretensions transitòries, modular.
Protector contra sobretensions transitòries, de 2 mòduls, bipolar (2P), tipus 2 (ona 8/20 µs), nivell de protecció 1,8 kV, intensitat màxima de descàrrega 40 kA, model NU6-II-2-15-385 "CHINT ELECTRICS".
Codi |  | Unitat | Descripció | Rendiment | Preu unitari | Import
1 |  |  | Materials
mt35amc320j |  | U | Protector contra sobretensions transitòries, de 2 mòduls, bipolar (2P), tipus 2 (ona 8/20 µs), nivell de protecció 1,8 kV, intensitat màxima de descàrrega 40 kA, model NU6-II-2-15-385 "CHINT ELECTRICS", de 36x93x65,5 mm, grau de protecció IP20, muntatge sobre carril DIN (35 mm) i fixació a carril mitjançant grapes, segons IEC 61643-11. | 1 | 202.6 | 202.6
|  |  |  | Subtotal materials: |  | 202.6
2 |  |  | Mà d'obra
mo003 |  | h | Oficial 1ª electricista. | 0.3 | 29.34 | 8.8
|  |  |  | Subtotal mà d'obra: |  | 8.8
3 |  |  | Costos directes complementaris
|  | % | Costos directes complementaris | 2 | 211.4 | 4.23
Cost de manteniment decennal: 10,78€ en els primers 10 anys. |  |  |  | Costos directes (1+2+3): |  | 215.63