## Full 1
IEX077 | U | Interruptor combinat magnetotèrmic-protector contra sobretensions permanents, modular.
Interruptor combinat magnetotèrmic-protector contra sobretensions permanents, de 3 mòduls, format per interruptor automàtic magnetotèrmic, bipolar (2P), intensitat nominal 10 A, poder de tall 6 kA, corba C, i protector contra sobretensions permanents, model PSP2-eB210 "CHINT ELECTRICS".
Codi |  |  | Unitat | Descripció | Rendiment | Preu unitari | Import
1 |  |  |  | Materials
mt35amc305ga |  |  | U | Interruptor combinat magnetotèrmic-protector contra sobretensions permanents, de 3 mòduls, format per interruptor automàtic magnetotèrmic, bipolar (2P), intensitat nominal 10 A, poder de tall 6 kA, corba C, i protector contra sobretensions permanents, model PSP2-eB210 "CHINT ELECTRICS", de 54x80x77,8 mm, grau de protecció IP20, muntatge sobre carril DIN (35 mm) i fixació a carril mitjançant grapes, segons UNE-EN 60898-1 i UNE-EN 50550. | 1 | 77.9 | 77.9
[5 empty] | Subtotal materials: |  | 77.9
2 |  |  |  | Mà d'obra
mo003 |  |  | h | Oficial 1ª electricista. | 0.3 | 29.34 | 8.8
[5 empty] | Subtotal mà d'obra: |  | 8.8
3 |  |  |  | Costos directes complementaris
|  |  | % | Costos directes complementaris | 2 | 86.7 | 1.73
Cost de manteniment decennal: 4,42€ en els primers 10 anys. |  |  |  |  | Costos directes (1+2+3): |  | 88.43