## Full 1
IEX205 | U | Relé diferencial.
Relé diferencial electrònic, de 3 mòduls, ajust de la intensitat de disparament de 0,3 o 0,5 A, ajust del temps de disparament de 0,02 o 0,5 s, model RC-01/230 "CHINT ELECTRICS", amb transformador toroïdal tancat per a relé diferencial, de 28 mm de diàmetre útil per al pas de cables, model TTC-028D.
Codi |  |  | Unitat | Descripció | Rendiment | Preu unitari | Import
1 |  |  |  | Materials
mt35amc850b |  |  | U | Relé diferencial electrònic, de 3 mòduls, ajust de la intensitat de disparament de 0,3 o 0,5 A, ajust del temps de disparament de 0,02 o 0,5 s, model RC-01/230 "CHINT ELECTRICS", amb control permanent del circuit toroide-relé diferencial, possibilitat de resetejat manual o automàtic i possibilitat de realitzar el test a distància, de 52,5x85x73 mm, grau de protecció IP20, muntatge sobre carril DIN (35 mm) i fixació a carril mitjançant grapes. | 1 | 219.6 | 219.6
mt35amc860b |  |  | U | Transformador toroïdal tancat per a relé diferencial, de 28 mm de diàmetre útil per al pas de cables, model TTC-028D "CHINT ELECTRICS", muntatge sobre carril DIN (35 mm). | 1 | 53.5 | 53.5
[5 empty] | Subtotal materials: |  | 273.1
2 |  |  |  | Mà d'obra
mo003 |  |  | h | Oficial 1ª electricista. | 0.599 | 29.34 | 17.57
[5 empty] | Subtotal mà d'obra: |  | 17.57
3 |  |  |  | Costos directes complementaris
|  |  | % | Costos directes complementaris | 2 | 290.67 | 5.81
Cost de manteniment decennal: 14,82€ en els primers 10 anys. |  |  |  |  | Costos directes (1+2+3): |  | 296.48