## Full 1
IEX215 | U | Seccionador.
Seccionador amb comandament rotatiu, tetrapolar (4P), intensitat nominal 160 A, amb fusible T00, model NHR40-160/4 "CHINT ELECTRICS".
Codi |  |  | Unitat | Descripció | Rendiment | Preu unitari | Import
1 |  |  |  | Materials
mt35amc561q |  |  | U | Seccionador amb comandament rotatiu, tetrapolar (4P), intensitat nominal 160 A, amb fusible T00, model NHR40-160/4 "CHINT ELECTRICS", de 202x162x190 mm, segons UNE-EN 60947-3. | 1 | 270.5 | 270.5
[5 empty] | Subtotal materials: |  | 270.5
2 |  |  |  | Mà d'obra
mo003 |  |  | h | Oficial 1ª electricista. | 0.839 | 29.34 | 24.62
[5 empty] | Subtotal mà d'obra: |  | 24.62
3 |  |  |  | Costos directes complementaris
|  |  | % | Costos directes complementaris | 2 | 295.12 | 5.9
Cost de manteniment decennal: 15,05€ en els primers 10 anys. |  |  |  |  | Costos directes (1+2+3): |  | 301.02