## Full 1
IEX220 | U | Engegador estrella-triangle.
Engegador estrella-triangle, per a motor de 7,5 kW, d'intensitat nominal 15,5 A i tensió de bobina 110 V, model QJX2-7,5/10-110 "CHINT ELECTRICS", format per temporitzador pneumàtic, model F5-T2, amb retard a la connexió entre 0,1 i 30 s i contactes 1NO+1NT, contactor de línia, model NC1-03-09-10, contactor de triangle, model NC1-03-09-01, contactor d'estrella, model NC1-03-09-01 i relé tèrmic, model NR2-25-10, ajustat a una intensitat de 9 A.
Codi |  |  | Unitat | Descripció | Rendiment | Preu unitari | Import
1 |  |  |  | Materials
mt35amc170taa1 |  |  | U | Engegador estrella-triangle, per a motor de 7,5 kW, d'intensitat nominal 15,5 A i tensió de bobina 110 V, model QJX2-7,5/10-110 "CHINT ELECTRICS", format per temporitzador pneumàtic, model F5-T2, amb retard a la connexió entre 0,1 i 30 s i contactes 1NO+1NT, contactor de línia, model NC1-03-09-10, contactor de triangle, model NC1-03-09-01, contactor d'estrella, model NC1-03-09-01 i relé tèrmic, model NR2-25-10, ajustat a una intensitat de 9 A. | 1 | 200.1 | 200.1
[5 empty] | Subtotal materials: |  | 200.1
2 |  |  |  | Mà d'obra
mo003 |  |  | h | Oficial 1ª electricista. | 0.599 | 29.34 | 17.57
[5 empty] | Subtotal mà d'obra: |  | 17.57
3 |  |  |  | Costos directes complementaris
|  |  | % | Costos directes complementaris | 2 | 217.67 | 4.35
Cost de manteniment decennal: 11,10€ en els primers 10 anys. |  |  |  |  | Costos directes (1+2+3): |  | 222.02