## Full 1
IEX230 | U | Engegador directe.
Engegador directe, per a motor de 5,5 kW, model NQ2-15P/12-110 "CHINT ELECTRICS", format per caixa metàl·lica, polsador d'aturada model NP2-EA42, polsador de marxa model NP2-EA31 i contactor model NC1-03-12 d'intensitat nominal 12 A i tensió de bobina 110 V.
Codi |  |  | Unitat | Descripció | Rendiment | Preu unitari | Import
1 |  |  |  | Materials
mt35amc160ua |  |  | U | Engegador directe, per a motor de 5,5 kW, model NQ2-15P/12-110 "CHINT ELECTRICS", format per caixa metàl·lica, polsador d'aturada model NP2-EA42, polsador de marxa model NP2-EA31 i contactor model NC1-03-12 d'intensitat nominal 12 A i tensió de bobina 110 V, de 116x207x138 mm. | 1 | 49.6 | 49.6
[5 empty] | Subtotal materials: |  | 49.6
2 |  |  |  | Mà d'obra
mo003 |  |  | h | Oficial 1ª electricista. | 0.408 | 29.34 | 11.97
[5 empty] | Subtotal mà d'obra: |  | 11.97
3 |  |  |  | Costos directes complementaris
|  |  | % | Costos directes complementaris | 2 | 61.57 | 1.23
Cost de manteniment decennal: 3,14€ en els primers 10 anys. |  |  |  |  | Costos directes (1+2+3): |  | 62.8