## Full 1
IEX450 | m | Pinta de connexió.
Pinta de connexió d'interruptors automàtics i diferencials modulars, amb connexions de tipus pin, unipolar (1P), de 63 A d'intensitat nominal, 16 mm² de secció, model BB101-63 "CHINT ELECTRICS".
Codi |  | Unitat | Descripció | Rendiment | Preu unitari | Import
1 |  |  | Materials
mt35amc980ia |  | m | Pinta de connexió d'interruptors automàtics i diferencials modulars, amb connexions de tipus pin, unipolar (1P), de 63 A d'intensitat nominal, 16 mm² de secció, model BB101-63 "CHINT ELECTRICS". | 1 | 25 | 25
|  |  |  | Subtotal materials: |  | 25
2 |  |  | Mà d'obra
mo003 |  | h | Oficial 1ª electricista. | 0.12 | 29.34 | 3.52
|  |  |  | Subtotal mà d'obra: |  | 3.52
3 |  |  | Costos directes complementaris
|  | % | Costos directes complementaris | 2 | 28.52 | 0.57
Cost de manteniment decennal: 1,45€ en els primers 10 anys. |  |  |  | Costos directes (1+2+3): |  | 29.09