## Full 1
IEX410 | U | Armari d'abonat, modular.
Armari de distribució metàl·lic, de superfície, amb porta transparent, grau de protecció IP40, aïllament classe II, per a 72 mòduls, en 3 files, amb emplaçament per a un kit d'equipament en dues files, model DINS/3-PTH "CHINT ELECTRICS", amb kit per al precintat de l'interruptor de control de potència, model KIT-ICP.
Codi |  |  | Unitat | Descripció | Rendiment | Preu unitari | Import
1 |  |  |  | Materials
mt35amc940Aceq |  |  | U | Armari de distribució metàl·lic, de superfície, amb porta transparent, grau de protecció IP40, aïllament classe II, per a 72 mòduls, en 3 files, amb emplaçament per a un kit d'equipament en dues files, model DINS/3-PTH "CHINT ELECTRICS", de 600x580x95 mm, amb carril DIN, tancament amb clau, acabat amb pintura epoxi i sostre i terra desmuntables, inclús accessoris de muntatge, segons UNE-EN 60670-1. | 1 | 340.3 | 340.3
mt35amc941b |  |  | U | Kit per al precintat de l'interruptor de control de potència, model KIT-ICP "CHINT ELECTRICS", format pel caixetí per a l'interruptor de control de potència i 2 carrils DIN per a un total de 24 mòduls, segons UNE-EN 60670-1. | 1 | 112.3 | 112.3
[5 empty] | Subtotal materials: |  | 452.6
2 |  |  |  | Mà d'obra
mo003 |  |  | h | Oficial 1ª electricista. | 0.35 | 29.34 | 10.27
[5 empty] | Subtotal mà d'obra: |  | 10.27
3 |  |  |  | Costos directes complementaris
|  |  | % | Costos directes complementaris | 2 | 462.87 | 9.26
Cost de manteniment decennal: 23,61€ en els primers 10 anys. |  |  |  |  | Costos directes (1+2+3): |  | 472.13