## Full 1
IEX020 | U | Interruptor-seccionador modular.
Interruptor-seccionador, de 2 mòduls, bipolar (2P), intensitat nominal 32 A, tensió d'aïllament (Ui) 500 V, impuls de tensió màxim (Uimp) 4 kV, poder d'obertura i tancament 3 x In, poder de tall 20 x In durant 0,1 s, intensitat de curtcircuit (Icw) 12 x In durant 1 s, model NH4-2-32 "CHINT ELECTRICS".
Codi |  |  | Unitat | Descripció | Rendiment | Preu unitari | Import
1 |  |  |  | Materials
mt35amc401q |  |  | U | Interruptor-seccionador, de 2 mòduls, bipolar (2P), intensitat nominal 32 A, tensió d'aïllament (Ui) 500 V, impuls de tensió màxim (Uimp) 4 kV, poder d'obertura i tancament 3 x In, poder de tall 20 x In durant 0,1 s, intensitat de curtcircuit (Icw) 12 x In durant 1 s, model NH4-2-32 "CHINT ELECTRICS", vida útil en buit 8500 maniobres, vida útil en càrrega 1500 maniobres, de 36x86x75 mm, grau de protecció IP20, muntatge sobre carril DIN (35 mm) i fixació a carril mitjançant grapes, segons UNE-EN 60947-3. | 1 | 20.4 | 20.4
[5 empty] | Subtotal materials: |  | 20.4
2 |  |  |  | Mà d'obra
mo003 |  |  | h | Oficial 1ª electricista. | 0.322 | 29.34 | 9.45
[5 empty] | Subtotal mà d'obra: |  | 9.45
3 |  |  |  | Costos directes complementaris
|  |  | % | Costos directes complementaris | 2 | 29.85 | 0.6
Cost de manteniment decennal: 1,52€ en els primers 10 anys. |  |  |  |  | Costos directes (1+2+3): |  | 30.45