## Full 1
IEX080 | U | Guardamotor modular.
Guardamotor amb comandament manual local, de 2,5 mòduls, tripolar (3P), ajust de la intensitat de disparament tèrmic entre 0,1 i 0,16 A, poder de tall 100 kA, model NS2-25-0,16 "CHINT ELECTRICS".
Codi |  |  | Unitat | Descripció | Rendiment | Preu unitari | Import
1 |  |  |  | Materials
mt35amc150oa |  |  | U | Guardamotor amb comandament manual local, de 2,5 mòduls, tripolar (3P), ajust de la intensitat de disparament tèrmic entre 0,1 i 0,16 A, poder de tall 100 kA, model NS2-25-0,16 "CHINT ELECTRICS", de 44,5x91,3x66 mm, muntatge sobre carril DIN (35 mm) i fixació a carril mitjançant grapes, segons UNE-EN 60947-2. | 1 | 72.2 | 72.2
[5 empty] | Subtotal materials: |  | 72.2
2 |  |  |  | Mà d'obra
mo003 |  |  | h | Oficial 1ª electricista. | 0.438 | 29.34 | 12.85
[5 empty] | Subtotal mà d'obra: |  | 12.85
3 |  |  |  | Costos directes complementaris
|  |  | % | Costos directes complementaris | 2 | 85.05 | 1.7
Cost de manteniment decennal: 4,34€ en els primers 10 anys. |  |  |  |  | Costos directes (1+2+3): |  | 86.75