## Full 1
IEX200 | U | Interruptor automàtic en caixa emmotllada.
Interruptor automàtic en caixa emmotllada, electromecànic, tetrapolar (4P), intensitat nominal 16 A, poder de tall 50 kA a 400 V, ajust tèrmic entre 0,8 i 1 x In, model NM8-125S-4P-16A "CHINT ELECTRICS".
Codi |  |  | Unitat | Descripció | Rendiment | Preu unitari | Import
1 |  |  |  | Materials
mt35amc710ka |  |  | U | Interruptor automàtic en caixa emmotllada, electromecànic, tetrapolar (4P), intensitat nominal 16 A, poder de tall 50 kA a 400 V, ajust tèrmic entre 0,8 i 1 x In, model NM8-125S-4P-16A "CHINT ELECTRICS", de 120x140x79 mm, segons UNE-EN 60947-2. | 1 | 448.7 | 448.7
[5 empty] | Subtotal materials: |  | 448.7
2 |  |  |  | Mà d'obra
mo003 |  |  | h | Oficial 1ª electricista. | 0.901 | 29.34 | 26.44
[5 empty] | Subtotal mà d'obra: |  | 26.44
3 |  |  |  | Costos directes complementaris
|  |  | % | Costos directes complementaris | 2 | 475.14 | 9.5
Cost de manteniment decennal: 24,23€ en els primers 10 anys. |  |  |  |  | Costos directes (1+2+3): |  | 484.64