## Full 1
IEX210 | U | Interruptor-seccionador.
Interruptor-seccionador amb comandament rotatiu, tetrapolar (4P), intensitat nominal 16 A, amb fusible de 16 A, model NH40-16/4 "CHINT ELECTRICS".
Codi |  |  | Unitat | Descripció | Rendiment | Preu unitari | Import
1 |  |  |  | Materials
mt35amc551ta |  |  | U | Interruptor-seccionador amb comandament rotatiu, tetrapolar (4P), intensitat nominal 16 A, amb fusible de 16 A, model NH40-16/4 "CHINT ELECTRICS", de 105x123x92 mm, segons UNE-EN 60947-3. | 1 | 64.8 | 64.8
[5 empty] | Subtotal materials: |  | 64.8
2 |  |  |  | Mà d'obra
mo003 |  |  | h | Oficial 1ª electricista. | 0.901 | 29.34 | 26.44
[5 empty] | Subtotal mà d'obra: |  | 26.44
3 |  |  |  | Costos directes complementaris
|  |  | % | Costos directes complementaris | 2 | 91.24 | 1.82
Cost de manteniment decennal: 4,65€ en els primers 10 anys. |  |  |  |  | Costos directes (1+2+3): |  | 93.06