## Full 1
IEX235 | U | Contactor.
Contactor de 3 contactes principals NO i un contacte auxiliar NO, per a motor de 5,5 kW, d'intensitat nominal 12 A i tensió de bobina 24 V, model NC1-3-12-10-24 "CHINT ELECTRICS".
Codi |  |  | Unitat | Descripció | Rendiment | Preu unitari | Import
1 |  |  |  | Materials
mt35amc600ua |  |  | U | Contactor de 3 contactes principals NO i un contacte auxiliar NO, per a motor de 5,5 kW, d'intensitat nominal 12 A i tensió de bobina 24 V, model NC1-3-12-10-24 "CHINT ELECTRICS". | 1 | 40.3 | 40.3
[5 empty] | Subtotal materials: |  | 40.3
2 |  |  |  | Mà d'obra
mo003 |  |  | h | Oficial 1ª electricista. | 0.45 | 29.34 | 13.2
[5 empty] | Subtotal mà d'obra: |  | 13.2
3 |  |  |  | Costos directes complementaris
|  |  | % | Costos directes complementaris | 2 | 53.5 | 1.07
Cost de manteniment decennal: 2,73€ en els primers 10 anys. |  |  |  |  | Costos directes (1+2+3): |  | 54.57