## Full 1
IEX240 | U | Relè tèrmic.
Relé tèrmic electromecànic, tripolar (3P), intensitat ajustable de 0,16 a 0,25 A, model NR2-25-0,25 "CHINT ELECTRICS".
Codi |  |  | Unitat | Descripció | Rendiment | Preu unitari | Import
1 |  |  |  | Materials
mt35amc180oa |  |  | U | Relé tèrmic electromecànic, tripolar (3P), intensitat ajustable de 0,16 a 0,25 A, model NR2-25-0,25 "CHINT ELECTRICS", amb funció de protecció contra fallades de fase, rearmament manual i automàtic, compensació de temperatura, indicador de disparament i polsador de prova i desconnexió, contactes 1NO+1NT, de 45x72x100 mm, per a connexió a contactor model NC1. | 1 | 224 | 224
[5 empty] | Subtotal materials: |  | 224
2 |  |  |  | Mà d'obra
mo003 |  |  | h | Oficial 1ª electricista. | 0.438 | 29.34 | 12.85
[5 empty] | Subtotal mà d'obra: |  | 12.85
3 |  |  |  | Costos directes complementaris
|  |  | % | Costos directes complementaris | 2 | 236.85 | 4.74
Cost de manteniment decennal: 12,08€ en els primers 10 anys. |  |  |  |  | Costos directes (1+2+3): |  | 241.59