## Full 1
IEX300 | U | Fusible cilíndric.
Conjunt fusible "CHINT ELECTRICS", format per fusible cilíndric, corba gG, intensitat nominal 2 A, poder de tall 100 kA, grandària 8,5x31,5 mm, model RT29-16/gG/2 i base modular per a fusibles cilíndrics, unipolar (1P), intensitat nominal 32 A, model WS18-1/32.
Codi |  |  | Unitat | Descripció | Rendiment | Preu unitari | Import
1 |  |  |  | Materials
mt35amc800eaa |  |  | U | Fusible cilíndric, corba gG, intensitat nominal 2 A, poder de tall 100 kA, grandària 8,5x31,5 mm, model RT29-16/gG/2 "CHINT ELECTRICS", segons UNE-EN 60269-1. | 1 | 0.68 | 0.68
mt35amc810j |  |  | U | Base modular per a fusibles cilíndrics, unipolar (1P), intensitat nominal 32 A, model WS18-1/32 "CHINT ELECTRICS", segons UNE-EN 60269-1. | 1 | 4.4 | 4.4
[5 empty] | Subtotal materials: |  | 5.08
2 |  |  |  | Mà d'obra
mo003 |  |  | h | Oficial 1ª electricista. | 0.257 | 29.34 | 7.54
[5 empty] | Subtotal mà d'obra: |  | 7.54
3 |  |  |  | Costos directes complementaris
|  |  | % | Costos directes complementaris | 2 | 12.62 | 0.25
Cost de manteniment decennal: 0,64€ en els primers 10 anys. |  |  |  |  | Costos directes (1+2+3): |  | 12.87