## Full 1
IEX400 | U | Caixa de distribució, modular.
Caixa de distribució de plàstic, per a encastar, amb graus de protecció IP30 i IK07, aïllament classe II, tensió nominal 400 V, per a 5 mòduls, model NX8-5 "CHINT ELECTRICS".
Codi |  |  | Unitat | Descripció | Rendiment | Preu unitari | Import
1 |  |  |  | Materials
mt35amc900ma |  |  | U | Caixa de distribució de plàstic, per a encastar, amb graus de protecció IP30 i IK07, aïllament classe II, tensió nominal 400 V, per a 5 mòduls, model NX8-5 "CHINT ELECTRICS", de 184x200x180 mm, segons UNE-EN 60670-1. | 1 | 8.4 | 8.4
[5 empty] | Subtotal materials: |  | 8.4
2 |  |  |  | Mà d'obra
mo003 |  |  | h | Oficial 1ª electricista. | 0.264 | 29.34 | 7.75
[5 empty] | Subtotal mà d'obra: |  | 7.75
3 |  |  |  | Costos directes complementaris
|  |  | % | Costos directes complementaris | 2 | 16.15 | 0.32
Cost de manteniment decennal: 0,82€ en els primers 10 anys. |  |  |  |  | Costos directes (1+2+3): |  | 16.47