## Full 1
IEX405 | U | Armari de distribució, modular.
Armari de distribució metàl·lic, de superfície, amb porta transparent, grau de protecció IP40, aïllament classe II, per a 24 mòduls, model DINS/1-PT "CHINT ELECTRICS".
Codi |  |  | Unitat | Descripció | Rendiment | Preu unitari | Import
1 |  |  |  | Materials
mt35amc940qaaa |  |  | U | Armari de distribució metàl·lic, de superfície, amb porta transparent, grau de protecció IP40, aïllament classe II, per a 24 mòduls, model DINS/1-PT "CHINT ELECTRICS", de 300x580x95 mm, amb carril DIN, tancament amb clau, acabat amb pintura epoxi i sostre i terra desmuntables, inclús accessoris de muntatge, segons UNE-EN 60670-1. | 1 | 255 | 255
[5 empty] | Subtotal materials: |  | 255
2 |  |  |  | Mà d'obra
mo003 |  |  | h | Oficial 1ª electricista. | 0.288 | 29.34 | 8.45
[5 empty] | Subtotal mà d'obra: |  | 8.45
3 |  |  |  | Costos directes complementaris
|  |  | % | Costos directes complementaris | 2 | 263.45 | 5.27
Cost de manteniment decennal: 13,44€ en els primers 10 anys. |  |  |  |  | Costos directes (1+2+3): |  | 268.72